## BOM
Part | Value | Device | Package | Quantity
A1 | ACX AT8010 2.4Ghz chip antenna | Chip antenna | 8mm x 1mm | 1
B1, B2 | HAOYU TS-1185A-E | Tactile Switch | 3.6mm x 3.1mm | 2
C1, C2 | 4.7uF | Ceramic Capacitor | 0603 | 2
C5, C6 | 10pF | Ceramic Capacitor | 0603 | 2
C11, C12 | 22pF | Ceramic Capacitor | 0603 | 2
C4, C7-8, C13-15, C17 | 100nF | Ceramic Capacitor | 0603 | 7
C3 | 2.2pF | Ceramic Capacitor | 0603 | 1 | Must be RF capacitor
C9, C10 | 12.5pF | Ceramic Capacitor | 0603 | 2
C16 | 10uF | Tantalum Capacitor | 1206 | 1
D1 | RB551V-30 (500mA) | Diode | SOD-323 | 1
JP1, JP2 |  | Header | 0.1", 12 pin | 2
L1 | 2.2nH | Inductor | 0603 | 1 | Must be RF inductor
L2 | Murata BLM18AG221SN1D | Ferrite bead | 0603 | 1
LED1 | Blue | LED | 0603 | 1
LED2 | 3528 RGB LED | RGB LED | 3528 | 1
Q1 | MMDT3904 | Dual NPN transistor | SOT363 | 1
R1, R8 | 10K | Resistor | 0603 | 2
R2 | 33K | Resistor | 0603 | 1
R3 | 1K5 | Resistor | 0603 | 1
R5, R6 | 22Ω | Resistor | 0603 | 2
R7 | 47K | Resistor | 0603 | 1
R4, R9 | 1K | Resistor | 0603 | 2
RN1 | EXB-38V102JV | Chip Resistor Array | 1206 | 1
U1 | MCP1825S-3302E | Voltage Regulator | SOT223 | 1
U2 | CC3000 | Wi-Fi Module | Custom | 1
U3 | STM32F103CBT6 | ST STM32F101/103 48pin LQFP | LQFP48 | 1
U4 | SST25VF016B 16Mbit | SPI Flash module | 8-SOIC | 1
X1 | USB Micro B | USB Micro B Connector | USB-MICROB | 1
X2 | IPEX-20279-001E | uFL connector | IPEX-20279-001E | 1
Y1 | FC135 | 32.768Khz RTC Crystal | FC135 | 1
Y2 | 8Mhz Crystal | Crystal | 3225 | 1